## Test Bench
Qty | Parts | Value | Device | Columna1
2 | C1, C7 | 10uF 10V X5R | CAP0805
8 | C2, C6, C9, C10, C11, C12, C13, C66 | 100n 50v X7R/X5R | CAP0805
2 | C3, C4 | 1.0uF | 1.0UF-0805-25V
1 | C5 | 220uF 10V X5R | CAP0805
2 | C8, C43 | 10uF 50V X5R/X7R | CAP1206
1 | D1 | MBR1020VL | MBR1020VL
1 | D6 | N.C | DSMC
1 | DISPLAY | Display | OLED_LCD
3 | J11, J12, J13 | CONN_03 | CONN_03
2 | JP1, JP8 | PINHD-1X2 | JP1Q
1 | JP2 | VMOTOR | PINHD-1X2
1 | JP3 | OPTO EMITTERS | PINHD-1X2
1 | JP4 | OPTO_RECV1 | PINHD-1X2
1 | JP5 | OPTO_RECV2 | PINHD-1X2
1 | JP6 | DUT | PINHD-1X2
1 | JP7 | LOAD | PINHD-1X2
1 | JP9 | SPEED | PINHD-1X2
1 | LED1 | LED3MM | LED3MM
5 | Q1, Q2, Q3, Q4, Q5 | PJA3416AE_R1_00001 | PJA3416AE_R1_00001
2 | R1, R2 | 47R | RESISTOR0805
1 | R17 | 1R / 1W | RR2512
2 | R18, R23 | 10K | RESISTOR0805
1 | R19 | 0.025R / 1W | RR2512
5 | R20, R21, R22, R24, R29 | 33 | RESISTOR0805
5 | R25, R26, R27, R36, R37 | 2K2 | RESISTOR0805
6 | R28, R30, R31, R32, R33, R38 | 100R | RESISTOR0805
4 | R3, R4, R5, R6 |  | RESISTOR0805
1 | R35 | 130R | RESISTOR0805
1 | R57 | 330R | RESISTOR0805
1 | R66 | 10k | RESISTOR0805
5 | R7, R9, R11, R13, R15 | 47 | RESISTOR0805
5 | R8, R10, R12, R14, R16 | 51k | RESISTOR0805
3 | S1, S2, S3 | MOMENTARY-SWITCH
1 | U1 | MCP4725 | MCP4725SOT-23
2 | U2, U4 | MAX9938FEUK+T | MAX9938FEUK+T
1 | U3 | DRV8212DRLR | DRV8212DRLR
1 | U5 | 74LVC2G14GV,125 | 74LVC2G14GV,125
1 | U6 | AP7370-33W5 | AP7370-50W5-7
1 | U8 | LM4040C30FTA | LM4040C30FTA
1 | X1 |  | RPI_PICO_IG-TH