## Vanta-Black v4
Qty | Parts | Value | Device | Package
1 | C7,C5 | 100n | 0.1UF-0603-25V-(+80/-20%) | 0603
1 | C8,C3, C4 | 100n | CAP0805 | 0805
2 | C1, C2 | 10uF/25V | C_CHIP-0805(2012-METRIC) | CAPC2012X110
1 | R4 | 169k | RESISTOR0603 | 0603
1 | C6 | 2.2u | 4.7UF-6.3V-10%(0603)0603 | 0603-CAP
1 | R3 | 2k2 | RESISTOR0603 | 0603
1 | R5 | 39k | RESISTOR0603 | 0603
1 | R7 | 5K6 | RESISTOR0603 | 0603
1 | U2 | AP2205-33W5-7 | AP2205-W5-7 | SOT95P282X145-5N
1 | U4 | ATTINY85V-10SUR | ATTINY85V-10SUR | SOIC127P798X216-8N
1 | U1 | MCP9700T-E_TT | MCP9700T-E_TT | SOT95P237X112-3N
1 | U3 | MP6614GN-Z | MP6614GN-Z | SOIC127P600X170-9N