## Test Machines
Qty | Value | Device | Package | Parts
1 | AP63203 | AP63201WU-7 | SOT95P280X100-6N | U17
1 | AP64501SP-13 | AP64501SP-13 | SOIC127P600X163-9N | U12
3 | 100n | CAP0603 | 603 | C3, C9, C10
2 | 1u | CAP0603 | 0603-NO | C7, C8
5 | 100n | CAP0805 | 805 | C11, C12, C13, C14, C22
5 | 100n 50v X7R/X5R | CAP0805 | 805 | C20, C28, C29, C34, C60
1 | 10nF | CAP0805 | 805 | C37
1 | 16pF | CAP0805 | 805 | C38
2 | 22uF 10V X5R | CAP0805 | 805 | C16, C62
1 | 33n | CAP0805 | 805 | C30
2 | 4.7uF 50V X5R | CAP0805 | 805 | C63, C64
2 | N.C. | CAP0805 | 805 | C19, C65
4 | 22uF 25V X5R | CAP1210 | 1210 | C39, C40, C41, C42
3 | 4.7uF 50V X7R | CAP1210 | 1210 | C17, C18, C21
23 | Bornero | CONN_02 | 1X02 | J1, J2, J3, J4, J5, J6, J7, J8, J9, J10, J11, J12, J13, J14, J15, J16, J17, J18, J19, J20, J22, J23, J24
1 | N.C | DSMC | DO-214AB | D20
18 | J1031C3VDC.15S | J1031C3VDC.15S | J1031C3VDC15S | K1, K2, K3, K4, K5, K6, K7, K8, K9, K10, K11, K12, K13, K14, K15, K16, K17, K18
1 | 4.7uH | L74437368047 | WE-LHMI | L2
3 |  | LED3MM | LED3MM | LED1, LED2, LED3
1 | MCP23017SO | MCP23017SO | SO28W | IC1
1 | MCP4725 | MCP4725SOT-23 | SOT23-6 | U2
2 | MCP6071T-E/OT | MCP6071T-E/OT | SOT-23-5_MC_MCH | U5, U6
1 | MMSZ5228B-7-F | MMSZ5228B-7-F | SODFL3518X115N | DZ1
4 | MOMENTARY-SWITCH-SPST-SMD-5.2MM | MOMENTARY-SWITCH-SPST-SMD-5.2MM | TACTILE_SWITCH_SMD_5.2MM | S1, S3, S4, S5
6 | 2N7002PW | MOSFET-NCHANNEL2N7002PW | SOT323 | Q1, Q2, Q3, Q4, Q5, Q6
1 | NRS4018T4R7MDGJ | NRS4018T4R7MDGJ | NRS4018T100MDGJ | L1
1 | NTMS4801NR2G | NTMS4801NR2G | SOIC8_4X5_ONS | U15
1 | Display | OLED_LCD | OLED_LCD | DISPLAY
45 |  | RESISTOR0805 | 805 | R1, R3, R4, R5, R6, R7, R8, R9, R10, R11, R12, R18, R19, R20, R21, R22, R23, R24, R25, R27, R30, R31, R35, R41, R42, R43, R44, R45, R47, R48, R49, R52, R53, R54, R55, R56, R57, R58, R59, R60, R61, R64, R65, R66, R85
3 | 100R | RESISTOR0805 | 805 | R2, R38, R40
5 | 10K | RESISTOR0805 | 805 | R13, R14, R15, R39, R46
1 |  | RESISTOR1206 | 1206 | RSENSE1
1 |  | RPI_PICO_IG-TH | RPI_PICO_TH | U8
20 | STPS1L40U | STPS1L40U | SMB_STM | D1, D2, D3, D4, D5, D6, D7, D8, D9, D10, D11, D12, D13, D14, D15, D16, D17, D18, D19, D21
1 | TPIC2810D | TPIC2810D | SO16 | U7
2 | ULN2803CDWR | ULN2803CDWR | SOIC127P1030X265-20N | IC2, IC3