## Faulhaber w CPU switchoutput
| BOM EXINOM | Faulhaber w CPU SWITCHOUTPUT
| Fecha | 2025-05-22
| Version | 1
Qty | Value | Device | Package | Parts | Description
2 | 10uF/25V | C_CHIP-0805(2012-METRIC) | CAPC2012X110 | C1, C2 | Capacitor - Generic
1 | 100n 50v | C-USC0805 | C0805 | C4 | CAPACITOR, American symbol
1 | 1u | 4.7UF-6.3V-10%(0603)0603 | 0603-CAP | C5 | CAP-08280
1 | 2.2u | 4.7UF-6.3V-10%(0603)0603 | 0603-CAP | C6 | CAP-08280
1 | 100n | 0.1UF-0603-25V-(+80/-20%) | 603 | C8 | 0.1ÂµF ceramic capacitors
3 | 0R | RESISTOR0603 | 603 | R1, R2, R6 | Generic Resistor Package
1 | 2k2 | RESISTOR0603 | 603 | R3 | Generic Resistor Package
1 | 169k | RESISTOR0603 | 603 | R4 | Generic Resistor Package
1 | 39k | RESISTOR0603 | 603 | R5 | Generic Resistor Package
1 | MCP9700T-E_TT | MCP9700T-E_TT | SOT95P237X112-3N | U1 | Linear Active Thermistor 10mV/C SOT23
1 | AP2205-33W5-7 | AP2205-W5-7 | SOT95P282X145-5N | U2 | LDO Voltage Regulators LDO CMOS LowCurr
1 | MP6551GQB-Z | MP6551GQB-Z | MP6551GQBZ | U3 | Motor / Motion / Ignition Controllers & Drivers 2.5V -14V, 5A H-bridge motor driver
1 | ATTINY85V-10SUR | ATTINY85V-10SUR | SOIC127P798X216-8N | U4 | MICROCHIP - ATTINY85V-10SUR - MCU, 8BIT, AVR, 10MHZ, WSOIC-8